## Sheet1
|  |  |  | 仪表规格书(节流装置计算书) |  |  | 档案号PROJECT No：
|  |  |  | INSTRUMENT SPECIFICATION |  |  | 设计阶段 STAGE： |  |  | 版本 FA
|  |  |  | (THROTTLE DEVICE CACULATION) |  |  | 页数PAGE：
概况 | General | 1 | 位号 Tag Number |  | 数量 Quantity | [5 empty] | REV
|  | 2 | 检测位置 Service
|  | 3 | 工艺管道尺寸Pipe Size mm 外径/内径 O.D/I.D
|  | 4 | 工艺管道材质Pipe Mat'l |  | 管道等级 Class
5
工艺条件 | Process Condition | 6 | 介质名称 Fluid |  | 介质状态 State
|  | 7 | 操作压力 Oper. Press. MPa 正常Nor.
|  | 8 | 操作温度Oper. Temp. ℃ 正常Nor.
|  | 9 | 流量 Flow Rate |  |  |  | 最大MaxFlow | 正常 NorFlow | 最小MinFlow
kg/h(液体Liquid,蒸汽STM），m3n/h(气体Gas)
|  | 10 | 操作密度 Oper. Density kg/m3 |  | 标准密度 Std. Density kg/m3n
|  | 11 | 运动粘度 Kin Visc(mm2/S) |  | 动力粘度 Dyn Visc(mPa.s)
|  | 12 | 等熵指数 |  | 压缩系数 Com. Factor
|  | 13 | 相对湿度 Relative Humidity
|  | 14 | 饱和蒸汽压 Vap. Press MPa |  | 饱和蒸汽密度 Vap. Density kg/m3
|  | 15 | 固体含量 Solid Mass Cont.
|  | 16 | 最大允许压力损失 Max. Allow Press. Drop Pa
计算数据 | Calculation Data | 17 | 满刻度流量 Flowmeter Scale
|  | 18 | 满刻度差压 Full Scale Diff. Press. kPa
|  | 19 | 流量系数 α
|  | 20 | 直径比 (d/D) β(圆缺孔板为面积比）
|  | 21 | 孔径 Bore Diam. (d) @20℃. mm
|  | 22 | 1/4圆半径或偏心度 mm
|  | 23 | 文丘里管长度 mm
24
25
26
节流装置 | Throttle Device | 27 | 型号 Model
|  | 28 | 型式 Type
|  | 29 | 公称直径 DN mm
|  | 30 | 公称压力 Pressure Rating(MPa)
|  | 31 | 计算标准Standard
|  | 32 | 材质 Mat'l
|  | 33 | 厚度 Thickness
34
35
36
取压法兰 | Orifice Flange | 37 | 标准Standard |  | 等级 Class
|  | 38 | 法兰尺寸 Flange Size |  | 法兰面型式 Facing
|  | 39 | 法兰材质 Flange Mat'l |  | 垫片材质 Gasket's Mat'l
|  | 40 | 螺栓材质 Mat'l
|  | 41 | 螺母材质 Mat'l
|  | 42 | 取压方式 TapsType |  | 尺寸 Size
|  | 43 | 取压口方位 Taps Orientation
|  | 44 | 带直管段 Meter Run
45
其他 | Miscell | 46 | 推荐制造商 Manufacturer
47
48
49
说明 NOTES：
编制 |  |  |  | 校对 |  | 审核 |  | 日期
Note on A1: Mode=规格书(竖表格) Blocks=1 Block1Rows=1 Block1Cols=1 Block1RowHeight=1 Block1ColWidth=1 Block1StartRow=1 Block1StartCol=1 Block1Width=15 Block1Height=59
Note on A56: 说明<节流装置规格书
Note on J4: 位号<仪表索引表
Note on J6: 用途<仪表索引表
Note on J7: 管道外内径<工艺条件表
Note on J8: 管道材质<工艺条件表
Note on J10: 介质名称<工艺条件表
Note on J11: 正常压力<工艺条件表
Note on J12: 正常温度<工艺条件表
Note on J14: 最大流量+流量单位<工艺条件表
Note on J15: 正常操作密度<工艺条件表
Note on J16: 运动粘度<工艺条件表
Note on J17: 等熵指数<工艺条件表
Note on J18: 相对湿度<工艺条件表
Note on J19: 正常饱和蒸汽压<工艺条件表
Note on J20: 固体含量<工艺条件表
Note on J21: 允许压降<工艺条件表
Note on J22: 刻度流量<孔板计算数据表
Note on J23: 差压<孔板计算数据表
Note on J24: 流量系数<孔板计算数据表
Note on J25: 孔径比<孔板计算数据表
Note on J26: 孔径<孔板计算数据表
Note on J27: 1_4圆半径<孔板计算数据表
Note on J28: 文丘利管长<孔板计算数据表
Note on J32: 型号<节流装置规格书
Note on J33: 装置类型<孔板计算数据表
Note on J34: 公称直径<节流装置规格书
Note on J35: 公称压力<节流装置规格书
Note on J36: 计算标准<孔板计算数据表
Note on J37: 元件材质<孔板计算数据表
Note on J38: 孔板厚度<节流装置规格书
Note on J42: 法兰标准<节流装置规格书
Note on J43: 法兰尺寸<节流装置规格书
Note on J44: 法兰材质<节流装置规格书
Note on J45: 螺栓材质<节流装置规格书
Note on J46: 螺母材质<节流装置规格书
Note on J47: 取压方式<节流装置规格书
Note on J48: 取压口方位<节流装置规格书
Note on J49: 直管段<节流装置规格书
Note on J51: 制造厂<节流装置规格书
Note on K14: 正常流量+流量单位<工艺条件表
Note on L1: 档案号<项目数据表
Note on L2: 设计阶段<项目数据表
Note on L3: 第页共页<项目数据表
Note on L4: 数量<仪表索引表
Note on L8: 管道等级<工艺条件表
Note on L10: 介质状态<工艺条件表
Note on L15: 标准密度<工艺条件表
Note on L16: 动力粘度<工艺条件表
Note on L17: 压缩系数<工艺条件表
Note on L19: 饱和蒸汽密度<工艺条件表
Note on L42: 法兰等级<节流装置规格书
Note on L43: 法兰面型式<节流装置规格书
Note on L44: 垫片材质<节流装置规格书
Note on L47: 取压尺寸<节流装置规格书
Note on M14: 最小流量+流量单位<工艺条件表
Note on N2: 版本<项目数据表
Note on O1: 规格书版次<项目数据表